## ЛСР 17 граф с оборудованием
СОГЛАСОВАНО: | [11 empty] | УТВЕРЖДАЮ:
_________________ | [11 empty] | _________________
" _____ " ________________ 2019г. | [11 empty] | "______ " _______________2019 г.
(наименование стройки)
ЛОКАЛЬНЫЙ СМЕТНЫЙ РАСЧЕТ №
(локальная смета)
|  | на | Устройство кровли
(наименование работ и затрат, наименование объекта)
Основание:
|  |  | Сметная стоимость строительных работ _______________________________________________________________________________________________ | [5 empty] | ___________________________516,291 |  | тыс. руб.
|  |  | Средства на оплату труда _______________________________________________________________________________________________ | [5 empty] | ___________________________5,678 |  | тыс. руб.
|  |  | Сметная трудоемкость _______________________________________________________________________________________________ | [5 empty] | _______________________________________________________________________________________________282,72 |  | чел.час
Составлен(а) в текущих (прогнозных) ценах по состоянию на ______________
№ пп | Обосно- вание | Наименование | Ед. изм. | Кол. | Стоимость единицы, руб. |  |  |  | Общая стоимость, руб. |  |  |  |  | Т/з осн. раб.на ед. | Т/з осн. раб. Всего | Общая масса обору-дования, т
[5 empty] | Всего | В том числе |  |  | Обору- дование | Всего | В том числе
[6 empty] | Осн.З/п | Эк.Маш | З/пМех |  |  | Осн.З/п | Эк.Маш | З/пМех
1 | 2 | 3 | 4 | 5 | 6 | 7 | 8 | 9 | 10 | 11 | 12 | 13 | 14 | 15 | 16 | 17
Раздел 1. Устройство кровли
1 | ФЕРр58-7-1 Приказ Минстроя России от 30.12.2016 №1039/пр | Ремонт отдельными местами рулонного покрытия с промазкой: битумными составами (п.8.7.1 При ремонтно-строительных работах и работах по реконструкции объектов капитального строительства (аналогичных технологическим процессам в новом строительстве, в том числе по возведению новых конструктивных элементов) ОЗП=1,15; ЭМ=1,25 к расх.; ЗПМ=1,25; ТЗ=1,15; ТЗМ=1,25) ИНДЕКС К ПОЗИЦИИ(справочно): 01 Минстрой России Письмо № 17798-ДВ_09 от 17.05.2019 (многоквартирные жилые дома,кирпичные) СМР=6,91 НР (159,4 руб.): 83% от ФОТ (192,05 руб.) СП (124,83 руб.): 65% от ФОТ (192,05 руб.) | 100 м2 | 0,84 84/100 | 1385.54 | 224.64 | 42.2 | 3.99 |  | 1163.85 | 188.7 | 35.45 | 3.35 | 25.7025 | 21.59
2 | ФССЦ-01.2.01.02-0011 Приказ Минстроя России от 30.12.2016 №1039/пр | Битум (п.8.7.1 При ремонтно-строительных работах и работах по реконструкции объектов капитального строительства (аналогичных технологическим процессам в новом строительстве, в том числе по возведению новых конструктивных элементов) ОЗП=1,15; ЭМ=1,25 к расх.; ЗПМ=1,25; ТЗ=1,15; ТЗМ=1,25) ИНДЕКС К ПОЗИЦИИ(справочно): 01 Минстрой России Письмо № 17798-ДВ_09 от 17.05.2019 (многоквартирные жилые дома,кирпичные) СМР=6,91 | т | 1,3 1300/1000 | 5123.16 |  |  |  |  | 6660.11
3 | ФЕР12-01-002-10 Приказ Минстроя России от 30.12.2016 №1039/пр | Устройство кровель плоских из наплавляемых материалов: в один слой (ОП п.1.12.1 При выполнении работ на высоте более 15 м, на каждый последующий метр высоты (до 33 м) ОЗП=1,09; ТЗ=1,09; п.8.7.1 При ремонтно-строительных работах и работах по реконструкции объектов капитального строительства (аналогичных технологическим процессам в новом строительстве, в том числе по возведению новых конструктивных элементов) ОЗП=1,15; ЭМ=1,25 к расх.; ЗПМ=1,25; ТЗ=1,15; ТЗМ=1,25) ИНДЕКС К ПОЗИЦИИ(справочно): 01 Минстрой России Письмо № 17798-ДВ_09 от 17.05.2019 (многоквартирные жилые дома,кирпичные) СМР=6,91 НР (1031,02 руб.): 120% от ФОТ (859,18 руб.) СП (558,47 руб.): 65% от ФОТ (859,18 руб.) | 100 м2 | 8,42 842/100 | 207.87 | 99.45 | 16.95 | 2.59 |  | 1750.27 | 837.37 | 142.72 | 21.81 | 10.5795 | 89.08
4 | ФССЦ-12.1.02.08-0095 Приказ Минстроя России №1039/пр от 30.12.2016 | Линокром: ТПП (п.8.7.1 При ремонтно-строительных работах и работах по реконструкции объектов капитального строительства (аналогичных технологическим процессам в новом строительстве, в том числе по возведению новых конструктивных элементов) ОЗП=1,15; ЭМ=1,25 к расх.; ЗПМ=1,25; ТЗ=1,15; ТЗМ=1,25) ИНДЕКС К ПОЗИЦИИ(справочно): 01 Минстрой России Письмо № 17798-ДВ_09 от 17.05.2019 (многоквартирные жилые дома,кирпичные) СМР=6,91 | м2 | 976.7 | 19.75 |  |  |  |  | 19289.83
5 | ФЕР12-01-016-01 Приказ Минстроя России от 30.12.2016 №1039/пр | Огрунтовка оснований из бетона или раствора под водоизоляционный кровельный ковер: битумной грунтовкой с ее приготовлением (п.8.7.1 При ремонтно-строительных работах и работах по реконструкции объектов капитального строительства (аналогичных технологическим процессам в новом строительстве, в том числе по возведению новых конструктивных элементов) ОЗП=1,15; ЭМ=1,25 к расх.; ЗПМ=1,25; ТЗ=1,15; ТЗМ=1,25) ИНДЕКС К ПОЗИЦИИ(справочно): 01 Минстрой России Письмо № 17798-ДВ_09 от 17.05.2019 (многоквартирные жилые дома,кирпичные) СМР=6,91 НР (458,82 руб.): 120% от ФОТ (382,35 руб.) СП (248,53 руб.): 65% от ФОТ (382,35 руб.) | 100 м2 | 8,42 842/100 | 237.56 | 44.83 | 3.29 | 0.58 |  | 2000.26 | 377.47 | 27.7 | 4.88 | 5.129 | 43.19
6 | ФССЦ-01.2.03.05-0010 Приказ Минстроя России №1039/пр от 30.12.2016 | Праймер битумный производства «Техно-Николь» (п.8.7.1 При ремонтно-строительных работах и работах по реконструкции объектов капитального строительства (аналогичных технологическим процессам в новом строительстве, в том числе по возведению новых конструктивных элементов) ОЗП=1,15; ЭМ=1,25 к расх.; ЗПМ=1,25; ТЗ=1,15; ТЗМ=1,25) ИНДЕКС К ПОЗИЦИИ(справочно): 01 Минстрой России Письмо № 17798-ДВ_09 от 17.05.2019 (многоквартирные жилые дома,кирпичные) СМР=6,91 | т | 0,352 352/1000 | 11885.47 |  |  |  |  | 4183.69
7 | ФССЦ-14.2.02.05-0001 Приказ Минстроя России от 30.12.2016 №1039/пр | Мастика (п.8.7.1 При ремонтно-строительных работах и работах по реконструкции объектов капитального строительства (аналогичных технологическим процессам в новом строительстве, в том числе по возведению новых конструктивных элементов) ОЗП=1,15; ЭМ=1,25 к расх.; ЗПМ=1,25; ТЗ=1,15; ТЗМ=1,25) ИНДЕКС К ПОЗИЦИИ(справочно): 01 Минстрой России Письмо № 17798-ДВ_09 от 17.05.2019 (многоквартирные жилые дома,кирпичные) СМР=6,91 | кг | 90 | 44.76 |  |  |  |  | 4028.4
8 | ФЕРр58-20-2 Приказ Минстроя России от 30.12.2016 №1039/пр | Смена обделок из листовой стали (монтаж прижимной планки) шириной: до 0,7 м (п.8.7.1 При ремонтно-строительных работах и работах по реконструкции объектов капитального строительства (аналогичных технологическим процессам в новом строительстве, в том числе по возведению новых конструктивных элементов) ОЗП=1,15; ЭМ=1,25 к расх.; ЗПМ=1,25; ТЗ=1,15; ТЗМ=1,25) ИНДЕКС К ПОЗИЦИИ(справочно): 01 Минстрой России Письмо № 17798-ДВ_09 от 17.05.2019 (многоквартирные жилые дома,кирпичные) СМР=6,91 НР (827,88 руб.): 83% от ФОТ (997,44 руб.) СП (648,34 руб.): 65% от ФОТ (997,44 руб.) | 100 м | 1,6 160/100 | 726.61 | 620.16 | 10.4 | 3.24 |  | 1162.58 | 992.26 | 16.64 | 5.18 | 72.703 | 116.32
9 | ФССЦ-08.3.05.05-0051 Приказ Минстроя России от 30.12.2016 №1039/пр | Сталь листовая оцинкованная толщиной листа: 0,5 мм (п.8.7.1 При ремонтно-строительных работах и работах по реконструкции объектов капитального строительства (аналогичных технологическим процессам в новом строительстве, в том числе по возведению новых конструктивных элементов) ОЗП=1,15; ЭМ=1,25 к расх.; ЗПМ=1,25; ТЗ=1,15; ТЗМ=1,25) ИНДЕКС К ПОЗИЦИИ(справочно): 01 Минстрой России Письмо № 17798-ДВ_09 от 17.05.2019 (многоквартирные жилые дома,кирпичные) СМР=6,91 | т | 0,5184 Ф1.р1 | 11200 |  |  |  |  | 5806.08
Водоотлив
10 | ФЕР12-01-009-01 Приказ Минстроя России от 30.12.2016 №1039/пр | Устройство желобов: настенных (п.8.7.1 При ремонтно-строительных работах и работах по реконструкции объектов капитального строительства (аналогичных технологическим процессам в новом строительстве, в том числе по возведению новых конструктивных элементов) ОЗП=1,15; ЭМ=1,25 к расх.; ЗПМ=1,25; ТЗ=1,15; ТЗМ=1,25) ИНДЕКС К ПОЗИЦИИ(справочно): 01 Минстрой России Письмо № 17798-ДВ_09 от 17.05.2019 (многоквартирные жилые дома,кирпичные) СМР=6,91 НР (84,73 руб.): 120% от ФОТ (70,61 руб.) СП (45,9 руб.): 65% от ФОТ (70,61 руб.) | 100 м | 0,08 8/100 | 19106.21 | 831.36 | 341.23 | 51.28 |  | 1528.5 | 66.51 | 27.3 | 4.1 | 97.4625 | 7.8
11 | ФССЦ-24.3.05.08-0502 Приказ Минстроя России от 30.12.2016 №1039/пр | Отвод сварной полиэтиленовый 45° к напорным трубам (ТУ 2248-006-75245920): ПЭ 100 PN6,3, диаметр 110 мм (п.8.7.1 При ремонтно-строительных работах и работах по реконструкции объектов капитального строительства (аналогичных технологическим процессам в новом строительстве, в том числе по возведению новых конструктивных элементов) ОЗП=1,15; ЭМ=1,25 к расх.; ЗПМ=1,25; ТЗ=1,15; ТЗМ=1,25) ИНДЕКС К ПОЗИЦИИ(справочно): 01 Минстрой России Письмо № 17798-ДВ_09 от 17.05.2019 (многоквартирные жилые дома,кирпичные) СМР=6,91 | шт | 32 | 111.6 |  |  |  |  | 3571.2
12 | ФССЦ-24.3.03.13-0007 Приказ Минстроя России от 30.12.2016 №1039/пр | Труба напорная из полиэтилена: ПЭ100 SDR11, размером 110х10,0 мм (ГОСТ 18599-2001, ГОСТ Р 52134-2003) (п.8.7.1 При ремонтно-строительных работах и работах по реконструкции объектов капитального строительства (аналогичных технологическим процессам в новом строительстве, в том числе по возведению новых конструктивных элементов) ОЗП=1,15; ЭМ=1,25 к расх.; ЗПМ=1,25; ТЗ=1,15; ТЗМ=1,25) ИНДЕКС К ПОЗИЦИИ(справочно): 01 Минстрой России Письмо № 17798-ДВ_09 от 17.05.2019 (многоквартирные жилые дома,кирпичные) СМР=6,91 | м | 8 | 180.93 |  |  |  |  | 1447.44
Погрузочно-разгрузочные и транспортные расходы
13 | ФЕРр69-15-1 Приказ Минстроя России №1039/пр от 30.12.2016 | Затаривание строительного мусора в мешки (п.8.7.1 При ремонтно-строительных работах и работах по реконструкции объектов капитального строительства (аналогичных технологическим процессам в новом строительстве, в том числе по возведению новых конструктивных элементов) ОЗП=1,15; ЭМ=1,25 к расх.; ЗПМ=1,25; ТЗ=1,15; ТЗМ=1,25) ИНДЕКС К ПОЗИЦИИ(справочно): 01 Минстрой России Письмо № 17798-ДВ_09 от 17.05.2019 (многоквартирные жилые дома,кирпичные) СМР=6,91 НР (26,58 руб.): 78% от ФОТ (34,08 руб.) СП (17,04 руб.): 50% от ФОТ (34,08 руб.) | т | 4 | 24.92 | 8.52 |  |  |  | 99.68 | 34.08 |  |  | 1.1845 | 4.74
14 | ФССЦпг-01-01-01-041 Приказ Минстроя России №1039/пр от 30.12.2016 | Погрузо-разгрузочные работы при автомобильных перевозках: Погрузка мусора строительного с погрузкой вручную (п.8.7.1 При ремонтно-строительных работах и работах по реконструкции объектов капитального строительства (аналогичных технологическим процессам в новом строительстве, в том числе по возведению новых конструктивных элементов) ОЗП=1,15; ЭМ=1,25 к расх.; ЗПМ=1,25; ТЗ=1,15; ТЗМ=1,25) ИНДЕКС К ПОЗИЦИИ(справочно): 01 Минстрой России Письмо № 17798-ДВ_09 от 17.05.2019 (многоквартирные жилые дома,кирпичные) СМР=6,91 НР 0% от ФОТ СП 0% от ФОТ | 1 т груза | 4 | 53.73 |  | 53.73 |  |  | 214.92 |  | 214.92
15 | ФССЦпг-03-21-01-010 Приказ Минстроя России №1039/пр от 30.12.2016 | Перевозка грузов автомобилями-самосвалами грузоподъемностью 10 т работающих вне карьера на расстояние: I класс груза до 10 км (п.8.7.1 При ремонтно-строительных работах и работах по реконструкции объектов капитального строительства (аналогичных технологическим процессам в новом строительстве, в том числе по возведению новых конструктивных элементов) ОЗП=1,15; ЭМ=1,25 к расх.; ЗПМ=1,25; ТЗ=1,15; ТЗМ=1,25) ИНДЕКС К ПОЗИЦИИ(справочно): 01 Минстрой России Письмо № 17798-ДВ_09 от 17.05.2019 (многоквартирные жилые дома,кирпичные) СМР=6,91 НР 0% от ФОТ СП 0% от ФОТ | 1 т груза | 4 | 14.28 |  | 14.28 |  |  | 57.12 |  | 57.12
16 | ФЕР07-05-043-01 Приказ Минстроя России от 30.12.2016 №1039/пр | Эксплуатация грузопассажирских подъемников в жилых, общественных и административно-бытовых зданиях промышленных предприятий (п.8.7.1 При ремонтно-строительных работах и работах по реконструкции объектов капитального строительства (аналогичных технологическим процессам в новом строительстве, в том числе по возведению новых конструктивных элементов) ОЗП=1,15; ЭМ=1,25 к расх.; ЗПМ=1,25; ТЗ=1,15; ТЗМ=1,25) ИНДЕКС К ПОЗИЦИИ(справочно): 01 Минстрой России Письмо № 17798-ДВ_09 от 17.05.2019 (многоквартирные жилые дома,кирпичные) СМР=6,91 НР (4870,78 руб.): 155% от ФОТ (3142,44 руб.) СП (3142,44 руб.): 100% от ФОТ (3142,44 руб.) | 100 м2 | 0,45 45/100 | 26794.85 |  | 26794.85 | 6983.21 |  | 12057.68 |  | 12057.68 | 3142.44
Итого прямые затраты по разделу в базисных ценах | [9 empty] | 65021.61 | 2496.39 | 12579.53 | 3181.76 |  | 282.72
Накладные расходы | [9 empty] | 7459.21
Сметная прибыль | [9 empty] | 4785.54
Итого по разделу 1 Устройство кровли | [9 empty] | 516291 |  |  |  |  | 282.72
ИТОГИ ПО СМЕТЕ:
Итого прямые затраты по смете в базисных ценах | [9 empty] | 65021.61 | 2496.39 | 12579.53 | 3181.76 |  | 282.72
Накладные расходы | [9 empty] | 7459.21
Сметная прибыль | [9 empty] | 4785.54
Итоги по смете:
Крыши, кровли (ремонтно-строительные):
Итого Поз. 1-2, 8-9 | [9 empty] | 14792.62 | 1180.96 | 52.09 | 8.53 |  | 137.91
Накладные расходы 83% ФОТ (от 1 189,49) | [9 empty] | 987.28
Сметная прибыль 65% ФОТ (от 1 189,49) | [9 empty] | 773.17
Итого c накладными и см. прибылью | [9 empty] | 16553.07 |  |  |  |  | 137.91
Кровли:
Итого Поз. 3, 5, 10-12 | [9 empty] | 10297.67 | 1281.35 | 197.72 | 30.79 |  | 140.07
Накладные расходы 120% ФОТ (от 1 312,14) | [9 empty] | 1574.57
Сметная прибыль 65% ФОТ (от 1 312,14) | [9 empty] | 852.89
Итого c накладными и см. прибылью | [9 empty] | 12725.13 |  |  |  |  | 140.07
Материалы:
Итого Поз. 4, 6-7 | [9 empty] | 27501.92
Прочие ремонтно-строительные работы:
Итого Поз. 13 | [9 empty] | 99.68 | 34.08 |  |  |  | 4.74
Накладные расходы 78% ФОТ (от 34,08) | [9 empty] | 26.58
Сметная прибыль 50% ФОТ (от 34,08) | [9 empty] | 17.04
Итого c накладными и см. прибылью | [9 empty] | 143.3 |  |  |  |  | 4.74
Погрузо-разгрузочные работы:
Итого Поз. 14 | [9 empty] | 214.92 |  | 214.92
Перевозка грузов автотранспортом:
Итого Поз. 15 | [9 empty] | 57.12 |  | 57.12
Бетонные и железобетонные сборные конструкции в жилищно-гражданском строительстве:
Итого Поз. 16 | [9 empty] | 12057.68 |  | 12057.68 | 3142.44
Накладные расходы 155% ФОТ (от 3 142,44) | [9 empty] | 4870.78
Сметная прибыль 100% ФОТ (от 3 142,44) | [9 empty] | 3142.44
Итого c накладными и см. прибылью | [9 empty] | 20070.9
Итого | [9 empty] | 77266.36 |  |  |  |  | 282.72
Всего с учетом "Минстрой России Письмо № 17798-ДВ_09 от 17.05.2019 (многоквартирные жилые дома,кирпичные) СМР=6,91" | [9 empty] | 533910.55 |  |  |  |  | 282.72
Тендерный коэффициент 533 910,55 * 0,96699906 | [9 empty] | 516291
Справочно, в базисных ценах:
Материалы | [9 empty] | 49945.69
Машины и механизмы | [9 empty] | 12579.53
ФОТ | [9 empty] | 5678.15
Накладные расходы | [9 empty] | 7459.21
Сметная прибыль | [9 empty] | 4785.54
ВСЕГО по смете | [9 empty] | 516291 |  |  |  |  | 282.72